## 旗县饮用水数据上报（地下水）
旗县饮用水数据上报（地下水）
序号 | 所属省份 | 省份代码 | 地级城市 | 地级城市代码 | 县级城市 | 县级城市代码 | 水源地名称 | 水源地代码 | 所属水系 | 水源地性质 | 取水点经纬度 | 采样当月取水量（万吨） | 采样时间 | 色 | 嗅和味 | 浑浊度 | 肉眼可见物 | pH值 | 总硬度（CaCO3计） | 溶解性总固体 | 硫酸盐 | 氯化物 | 铁 | 锰 | 铜 | 锌 | 铝 | 挥发酚 | 阴离子表面活性剂 | 耗氧量(以CODMn法.以O2计) | 氨氮(以N计) | 硫化物 | 钠 | 总大肠菌群 | 菌落总数 | 亚硝酸盐 | 硝酸盐 | 氰化物 | 氟化物 | 碘化物 | 汞 | 砷 | 硒 | 镉 | 铬(六价) | 铅 | 三氯甲烷 | 四氯化碳 | 苯 | 甲苯 | 总α放射性 | 总β放射性 | 备注
序号 | 所属省份 | 省份代码 | 地级城市 | 地级城市代码 | 县级城市 | 县级城市代码 | 水源地名称 | 水源地代码 | 所属水系 | 水源地性质 | 取水点经纬度 | 采样当月取水量（万吨） | 采样时间 | Color |  | Turb |  | Ph | Hd |  | SO4 | Cl | W_Fe | W_Mn | W_Cu | W_Zn |  | V_phen | An_SAA | CodMn | Nh4_n | S | Na | Co1i-Org | Germ | NO2_n | NO3_n | Cn_total | F |  | W_Hg | As | Se | Cd | Cr6 | W_Pb | PCM | T4CC | Ben | Tol | ∑α | ∑β | 备注
序号 | 所属省份 | 省份代码 | 地级城市 | 地级城市代码 | 县级城市 | 县级城市代码 | 水源地名称 | 水源地代码 | 所属水系 | 水源地性质 | 取水点经纬度 | 采样当月取水量（万吨） | 采样时间 | 铂钴色度单位 | 有(1)/无(0) | 度 | 有(1)/无(0) | 无量纲 | mg/L | mg/L | mg/L | mg/L | mg/L | mg/L | mg/L | mg/L | mg/L | mg/L | mg/L | mg/L | mg/L | mg/L | mg/L | MPN/100mL或CFU/100mL | CFU/ml | mg/L | mg/L | mg/L | mg/L | mg/L | mg/L | mg/L | mg/L | mg/L | mg/L | mg/L | μg/L | μg/L | μg/L | μg/L | Bq/L | Bq/L | 备注
1 | 内蒙古自治区 | 150000 | 兴安盟 | 152200 | 阿尔山市 | 152202 | 温泉街水源地 | QX152202G02 | 0 | 地下水 |  | 6 | 2022-06-07 | 5 | 0 | 0.3L | 0 | 8 | 57.2 | 110 | 14.2 | 7.18 | 0.06 | 0.01L | 0.001L | 0.05L | 0.126 | 0.0003L | 0.05L | 1.92 | 0.05 | 0.005L | 6.74 | 2L | 30 | 0.005L | 1.4 | 0.002L | 0.622 | 0.05L | 0.00004L | 0.0003L | 0.0004L | 0.00005L | 0.004L | 0.00012 | 1.1L | 0.8L | 0.8L | 1.0L | 0.211 | 0.053
2 | 内蒙古自治区 | 150000 | 兴安盟 | 152200 | 阿尔山市 | 152202 | 林海街水源地 | QX152202G03 | 0 | 地下水 |  | 12 | 2022-06-07 | 5 | 0 | 0.3L | 0 | 7.8 | 92.9 | 138 | 11.7 | 2.11 | 0.03L | 0.01L | 0.001L | 0.05L | 0.0107 | 0.0003L | 0.05L | 1.38 | 0.031 | 0.005L | 7.59 | 2L | 28 | 0.005L | 0.626 | 0.002L | 0.348 | 0.05L | 0.00004L | 0.0003L | 0.0004L | 0.00005L | 0.004L | 0.00009L | 1.1L | 0.8L | 0.8L | 1.0L | 0.061 | 0.062
3 | 内蒙古自治区 | 150000 | 兴安盟 | 152200 | 科尔沁右翼前旗 | 152221 | 科尔沁镇-水源地 | QX152221G01 | 0 | 地下水 |  | 57 | 2022-06-06 | 5 | 0 | 0.3L | 0 | 7.9 | 167 | 216 | 21.2 | 8.48 | 0.03 | 0.01L | 0.001L | 0.05L | 0.0046 | 0.0003L | 0.05L | 0.92 | 0.056 | 0.005L | 12.6 | 2L | 30 | 0.005L | 3.6 | 0.002L | 0.406 | 0.05L | 0.00004L | 0.001 | 0.0004L | 0.00005L | 0.004L | 0.00009L | 1.1L | 0.8L | 0.8L | 1.0L | 0.133 | 0.062
4 | 内蒙古自治区 | 150000 | 兴安盟 | 152200 | 科尔沁右翼中旗 | 152222 | 巴彦呼舒镇-水源地1号 | QX152222G01 | 0 | 地下水 |  | 15 | 2022-06-07 | 5 | 0 | 0.3L | 0 | 8 | 215 | 280 | 30.4 | 8.95 | 0.04 | 0.01L | 0.001L | 0.05L | 0.00115L | 0.0003L | 0.05L | 0.47 | 0.048 | 0.005L | 26.9 | 2L | 45 | 0.005L | 1.67 | 0.002L | 0.668 | 0.05L | 0.00004L | 0.0014 | 0.0004L | 0.00005L | 0.004L | 0.00009L | 1.1L | 0.8L | 0.8L | 1.0L | 0.2 | 0.09
5 | 内蒙古自治区 | 150000 | 兴安盟 | 152200 | 科尔沁右翼中旗 | 152222 | 巴彦呼舒镇-水源地2号 | QX152222G02 | 0 | 地下水 |  | 16 | 2022-06-07 | 5 | 0 | 0.3L | 0 | 8 | 226 | 297 | 34.6 | 14.4 | 0.05 | 0.01L | 0.002 | 0.05L | 0.102 | 0.0003L | 0.05L | 0.48 | 0.028 | 0.005L | 27.9 | 2L | 46 | 0.005L | 1.08 | 0.002L | 0.862 | 0.05L | 0.00004L | 0.0016 | 0.0004L | 0.00005L | 0.004L | 0.00009L | 1.1L | 0.8L | 0.8L | 1.0L | 0.134 | 0.089
6 | 内蒙古自治区 | 150000 | 兴安盟 | 152200 | 科尔沁右翼中旗 | 152222 | 巴彦呼舒镇-水源地5号 | QX152222G05 | 0 | 地下水 |  | 6 | 2022-06-07 | 5 | 0 | 0.3L | 0 | 7.8 | 242 | 315 | 46.8 | 13.7 | 0.04 | 0.01L | 0.002 | 0.05L | 0.00338 | 0.0003L | 0.05L | 0.62 | 0.031 | 0.005L | 27.5 | 2L | 36 | 0.005L | 2.41 | 0.002L | 0.803 | 0.05L | 0.00004L | 0.0015 | 0.0004L | 0.00005L | 0.004L | 0.00009L | 1.1L | 0.8L | 0.8L | 1.0L | 0.2 | 0.093
7 | 内蒙古自治区 | 150000 | 兴安盟 | 152200 | 科尔沁右翼中旗 | 152222 | 巴彦呼舒镇-水源地6号 | QX152222G06 | 0 | 地下水 |  | 2 | 2022-06-07 | 5 | 0 | 0.3L | 0 | 7.8 | 311 | 388 | 36 | 10.8 | 0.05 | 0.01L | 0.007 | 0.05L | 0.0378 | 0.0003L | 0.05L | 0.92 | 0.036 | 0.005L | 31.4 | 2L | 34 | 0.005L | 2.73 | 0.002L | 0.66 | 0.05L | 0.00004L | 0.0003L | 0.0004L | 0.00005L | 0.004L | 0.00009L | 1.1L | 0.8L | 0.8L | 1.0L | 0.263 | 0.102
8 | 内蒙古自治区 | 150000 | 兴安盟 | 152200 | 扎赉特旗 | 152223 | 音德尔镇-水源地1号 | QX152223G03 | 0 | 地下水 |  | 1.656 | 2022-06-07 | 5 | 0 | 0.3L | 0 | 7.7 | 87 | 132 | 13.4 | 4.32 | 0.04 | 0.01L | 0.001L | 0.05L | 0.00166 | 0.0003L | 0.05L | 0.92 | 0.034 | 0.005L | 6.83 | 2L | 42 | 0.005L | 1.6 | 0.002L | 0.278 | 0.05L | 0.00004L | 0.0003L | 0.0004L | 0.00005L | 0.004L | 0.00009L | 1.1L | 0.8L | 0.8L | 1.0L | 0.145 | 0.1
9 | 内蒙古自治区 | 150000 | 兴安盟 | 152200 | 扎赉特旗 | 152223 | 音德尔镇-水源地2号 | QX152223G04 | 0 | 地下水 |  | 1.788 | 2022-06-07 | 5 | 0 | 0.3L | 0 | 7.8 | 113 | 177 | 15.3 | 6.24 | 0.08 | 0.01L | 0.001L | 0.05L | 0.00746 | 0.0003L | 0.05L | 0.66 | 0.035 | 0.005L | 7.86 | 2L | 34 | 0.005L | 1.33 | 0.002L | 0.212 | 0.05L | 0.00004L | 0.0003L | 0.0004L | 0.00005L | 0.004L | 0.00009L | 1.1L | 0.8L | 0.8L | 1.0L | 0.145 | 0.105
10 | 内蒙古自治区 | 150000 | 兴安盟 | 152200 | 扎赉特旗 | 152223 | 音德尔镇-水源地3号 | QX152223G05 | 0 | 地下水 |  | 0.682 | 2022-06-07 | 5 | 0 | 0.3L | 0 | 7.8 | 96.1 | 149 | 13.7 | 4.59 | 0.06 | 0.01L | 0.001L | 0.05L | 0.00316 | 0.0003L | 0.05L | 0.62 | 0.079 | 0.005L | 6.43 | 2L | 30 | 0.005L | 1.6 | 0.002L | 0.227 | 0.05L | 0.00004L | 0.0003L | 0.0004L | 0.00005L | 0.004L | 0.00009L | 1.1L | 0.8L | 0.8L | 1.0L | 0.139 | 0.157
11 | 内蒙古自治区 | 150000 | 兴安盟 | 152200 | 扎赉特旗 | 152223 | 音德尔镇-水源地4号 | QX152223G06 | 0 | 地下水 |  | 4.032 | 2022-06-07 | 5 | 0 | 0.3L | 0 | 7.9 | 104 | 158 | 15 | 6.79 | 0.06 | 0.01L | 0.001L | 0.05L | 0.00455 | 0.0003L | 0.05L | 0.54 | 0.025L | 0.005L | 7.3 | 2L | 28 | 0.005L | 1.65 | 0.002L | 0.231 | 0.05L | 0.00004L | 0.0003L | 0.0004L | 0.00005L | 0.004L | 0.00009L | 1.1L | 0.8L | 0.8L | 1.0L | 0.057 | 0.038
12 | 内蒙古自治区 | 150000 | 兴安盟 | 152200 | 扎赉特旗 | 152223 | 音德尔镇-水源地5号 | QX152223G07 | 0 | 地下水 |  | 4.287 | 2022-06-07 | 5 | 0 | 0.3L | 0 | 7.9 | 105 | 157 | 25 | 1.77 | 0.06 | 0.01L | 0.001L | 0.05L | 0.00115L | 0.0003L | 0.05L | 0.48 | 0.042 | 0.005L | 7.58 | 2L | 18 | 0.005L | 1.77 | 0.002L | 0.223 | 0.05L | 0.00004L | 0.0003L | 0.0004L | 0.00005L | 0.004L | 0.00009L | 1.1L | 0.8L | 0.8L | 1.0L | 0.092 | 0.074
13 | 内蒙古自治区 | 150000 | 兴安盟 | 152200 | 扎赉特旗 | 152223 | 音德尔镇-水源地6号 | QX152223G08 | 0 | 地下水 |  | 3.816 | 2022-06-07 | 5 | 0 | 0.3L | 0 | 8.1 | 111 | 165 | 19.2 | 12.4 | 0.08 | 0.01L | 0.001L | 0.05L | 0.0337 | 0.0003L | 0.05L | 0.78 | 0.025L | 0.005L | 7.45 | 2L | 32 | 0.005L | 11.6 | 0.002L | 0.491 | 0.05L | 0.00004L | 0.0031 | 0.0004L | 0.00005L | 0.004L | 0.00014 | 1.1L | 0.8L | 0.8L | 1.0L | 0.108 | 0.121
14 | 内蒙古自治区 | 150000 | 兴安盟 | 152200 | 扎赉特旗 | 152223 | 音德尔镇-水源地新1号 | QX152223G09 | 0 | 地下水 |  | 0.333 | 2022-06-07 | 5 | 0 | 0.3L | 0 | 7.8 | 86.5 | 125 | 12 | 3.8 | 0.08 | 0.01L | 0.005 | 0.05L | 0.00612 | 0.0003L | 0.05L | 0.83 | 0.025L | 0.005L | 6.59 | 2L | 38 | 0.005L | 1.52 | 0.002L | 0.275 | 0.05L | 0.00004L | 0.0003L | 0.0004L | 0.00005L | 0.004L | 0.00009L | 1.1L | 0.8L | 0.8L | 1.0L | 0.094 | 0.125
15 | 内蒙古自治区 | 150000 | 兴安盟 | 152200 | 扎赉特旗 | 152223 | 音德尔镇-水源地8号 | QX152223G11 | 0 | 地下水 |  | 2.536 | 2022-06-07 | 5 | 0 | 0.3L | 0 | 8 | 86.5 | 129 | 8.24 | 6.91 | 0.05 | 0.01L | 0.001L | 0.05L | 0.018 | 0.0003L | 0.05L | 0.57 | 0.025L | 0.005L | 6.54 | 2L | 32 | 0.005L | 6.4 | 0.002L | 0.196 | 0.05L | 0.00004L | 0.0003L | 0.0004L | 0.00005L | 0.004L | 0.00009L | 1.1L | 0.8L | 0.8L | 1.0L | 0.046 | 0.039
16 | 内蒙古自治区 | 150000 | 兴安盟 | 152200 | 扎赉特旗 | 152223 | 音德尔镇-水源地9号 | QX152223G12 | 0 | 地下水 |  | 5.877 | 2022-06-07 | 5 | 0 | 0.3L | 0 | 8.1 | 89.7 | 144 | 14.6 | 4.92 | 0.08 | 0.01L | 0.001L | 0.05L | 0.0179 | 0.0003L | 0.05L | 0.76 | 0.025L | 0.005L | 5.75 | 2L | 34 | 0.005L | 1.61 | 0.002L | 0.299 | 0.05L | 0.00004L | 0.0003L | 0.0004L | 0.00005L | 0.004L | 0.00009L | 1.1L | 0.8L | 0.8L | 1.0L | 0.063 | 0.052
17 | 内蒙古自治区 | 150000 | 兴安盟 | 152200 | 突泉县 | 152224 | 突泉县水源地 | QX152224G09 | 0 | 地下水 |  | 30 | 2022-06-07 | 5 | 0 | 0.3L | 0 | 8 | 254 | 361 | 26.5 | 21 | 0.06 | 0.01L | 0.001L | 0.05L | 0.00115L | 0.0003L | 0.05L | 0.67 | 0.071 | 0.005L | 25.2 | 2L | 26 | 0.005L | 9.09 | 0.002L | 0.787 | 0.05L | 0.00004L | 0.0007 | 0.0004L | 0.00005L | 0.004L | 0.00009L | 1.1L | 0.8L | 0.8L | 1.0L | 0.162 | 0.073